## Sheet1
变量名称 | 变量地址 | 变量描述地址 | 24C中存储地址
系统信息里面数据 | 00-17 | 1000-1170
8种气体含量 | 20-27 | 1200-1270
零点含量 | 30 | 1300 | 50 | 7A | 17A0
量程含量 | 31 | 1310 |  | 7B | 17B0
气体真实含量 | 32 | 1320 |  | 7C | 17C0
气体量程LH | 40-41 | 1400 |  | 7D-7E | 17D0-17E0
4,20mA调整 | 42-43
零点调整 | 44
线性值 | 45 | 1450
校准密码 | 50 | 1500 | 0
基本参数密码 | 51 | 1510
系统参数密码 | 52 | 1520
通讯地址 | 53 | 1530
通讯速率 | 54 | 800
恒温一 | 55 | 1550
恒温二 | 56 | 1560
N2:气体量程LH | 57-58 | 1570/80
N2:4-20mA调整 | 59-5A | 820/840
4-20mA调整图标 | 5B-5E | 15B0-15E0
4修正 | 60-63 | 1600
2补偿 | 64-65
曲线常数 | 66 | 1660
6个含量 | 70-75 | 1700-1750
按键值返回 | FF
变量图标显示 | FE | 7A0
弹出菜单变量地址 | FD
输入指示 | F0-F8
m_canJiaozhun | 0 | m_ling | 500
m_canJiaozhun | 1 | m_wendubiao
m_canJiaozhun | 2 | m_biaozhi
m_canJiaozhun | 3 | m_kk
0-测PT100，1-基准，2-红外1A，3-IN1，4-红外1B， 5-IN2，6-红外2A，7-IN3，8-红外2B，9-IN4，10激光读取数据
1/2 5/6 9/10红外 73084基准/氧/氢/红外温/氢温
本液晶最大变量地址为0X6FFF

## Sheet2
零点含量 | 20 | 300 | 0
量程含量 | 21 | 310 | 1
气体真实含量 | 22 | 320 | 2
气体量程LH | 23-24 | 330-340 | 3,4
4,20mA调整 | 25-26 | 350-360 | 5,6
零点调整 | 27 | 370 | 7
线性值 | 28 | 380 | 8
校准密码 | 30 | 400 | 0
基本参数密码 | 31 | 410 | 1
系统参数密码 | 32 | 420 | 2
通讯地址 | 33 | 430 | 3
通讯速率 | 34 | 4A0 | 4
恒温一 | 35 | 450 | 5
恒温二 | 36 | 460 | 6
4修正 | 40-43 | 500-530 | 9-12
2补偿 | 44-45 | 540-550 | 13,14
曲线常数 | 46 | 560 | 15

## C8T6
变量名称 | 变量地址 | 变量地址组份2 | 变量描述地址 | 变量描述地址组份2 | 说明
大字图标5个 | 0-4 | 0XA0-0XA4 | 0XFFFF
气体名称 | 0X05 | 0XA5 | 0XFFFF
气体单位 | 0X06 | 0XA6 | 0XFFFF
本机量程L | 0X07 | 0XA7 | 0X400 | 0X460
本机量程H | 0X08 | 0XA8 | 0X420 | 0X480
高低限图标 | 0X09 | 0XA9 | 0XFFFF
高低限值 | 0X0A | 0XAA | 0X440 | 0X4A0
当前组份显示图标 | 0X0B |  | 0XFFFF
含量2 | 0X14 |  | 0X200+0X10*0
4-20mA大字母 | 0X1B |  | 0XFFFF
| 0X1C |  | 0XFFFF
| 0X1D |  | 0XFFFF
| 0X1E |  | 0XFFFF
历史画面 | ye/YE 0X51 0X52 0X58 |  | 0XFFFF
历史画面 | 含量 0X53 |  | 0X200+0X10*12 |  | 普通变量的描述指针最大值0X10*13=0XD0
矩形图形 | 0X60 | 0X68 | 0XFFFF |  | 1号画面中，画矩形，程序中FillRect函数中用到
外部按键背景切换 | 0X70 |  | 0XFFFF |  | 按键移动时切换背景，程序中ShowTubiao函数中用到
按键输入图标 | 0X80-0X85 |  | 0XFFFF
系统信息 | 0X90-0X95 | 0X98-0X0D | 0XFFFF
画面统一输入 | 0XF0
零点含量 | 0X100+10 0X10A |  | 0X200+0X10*1
量程含量 | 0X100+11 0X10B |  | 0X200+0X10*2
本机量程L | 0X100+12 0X10C | 0X120 0X130 | 0X200+0X10*3
本机量程H | 0X100+13 0X10D | 0X121 0X140 | 0X200+0X10*4
静态补偿 | 0X100+14 0X10E |  | 0X200+0X10*5
高限报警 | 0X100+15 0X10F |  | 0X200+0X10*6
低限报警 | 0X100+16 0X110 |  | 0X200+0X10*7
线性值 | 0X100+17 0X111 |  | 0XFFFF
m_4 | 0X100+5 0X105 |  | 0XFFFF
m_20 | 0X100+6 0X106 |  | 0XFFFF
密码1 | 0X100+7 0X107 |  | 0XFFFF
密码2 | 0X100+8 0X108 |  | 0XFFFF
修正1 | 0X100+18 0X112 |  | 0X200+0X10*8
修正2 | 0X100+19 0X113 |  | 0X200+0X10*9
修正3 | 0X100+20 0X114 |  | 0X200+0X10*10
修正4 | 0X100+21 0X115 |  | 0X200+0X10*11
补偿1 | 0X100+22 0X116 |  | 0XFFFF
补偿2 | 0X100+23 0X117 |  | 0XFFFF
恒温温度 | 0X100+24 0X118 |  | 0XFFFF
曲线常数 | 0X100+25 0X119 |  | 0XFFFF
名称 | 0X100+0 0X100 |  | 0XFFFF
单位 | 0X100+1 0X101 |  | 0XFFFF
小数 | 0X100+2 0X102 |  | 0XFFFF
放大倍数 | 0X100+3 0X103 |  | 0XFFFF
允许校零 | 0X100+4 0X104 |  | 0XFFFF
曲线 | 曲线 |  | 0X0500
显示数据（非可修改的参数）0X00-0X100之间
可修改参数0X100-0X200之间
普通变量描述地址占用0X200-0X2D0，1号主画面描述指针0X400-0X500
mini屏最大空间0X7ff（2K）